## Tabelle1
Category | Name | Dimension | Value | Source | Confirmed 1 | decription | lifetime | Source LT | Confirmed LT | Requires
Conversion | Pellets | kgCO2-eq/kW | 76.4 | ecoinvent 3.6: furnace production, pellet, 50kW, CH, Bauer | - | different database than others | 25 | Gefühl
Conversion | ASHP | kgCO2-eq/kW | 363.75 | KBOB 2016 | - |  | 25 | Gefühl
Conversion | GSHP | kgCO2-eq/kW | 975 | KBOB 2016, https://www.energie-experten.org/erneuerbare-energien/erdwaerme/erdwaermebohrung/erdwaermesonde.html | - | including the borehole with the assumption of 0.04kW/m and 28.1kgCO2/m + 272.5 for the actual device | 25 | Gefühl
Conversion | electric | kgCO2-eq/kW | 1.44 | ecoinvent | - |  | 40 | Gefühl
Conversion | Natural Gas | kgCO2-eq/kW | 38.4 | ecoinvent, KBOB Datensatz UUID: 84ef4d67-0e37-3e21-894d-6a35c85b8df8 | - |  | 30 | Gefühl
PV | m-Si | kgCO2-eq/kWp | 2080 | KBOB 2016 | - |  | 30 | Gefühl
Distribution | hydronic heat distribution office | kgCO2-eq/m2 | 3.07 | KBOB 2016 | - |  | 60 | Gefühl
Distribution | hydronic heat distribution residential | kgCO2-eq/m2 | 7.62 | KBOB 2016 |  | I do not know why res and office are so different | 60 | Gefühl
Emission | floor heating | kgCO2-eq/m2 | 5.06 | KBOB 2016 | - | per EBF | 60 | Gefühl
Emission | radiator | kgCO2-eq/m2 | 5.46 | KBOB 2016 |  | per EBF | 40 | Gefühl
Emission | ceiling heating | kgCO2-eq/m2 | 5.77 | KBOB 2016 |  | per EBF | 60 | Gefühl
Distribution and Emission | air | kgCO2-eq/m2 | 1.7 | KBOB 2016 |  | per EBF | 60 | Gefühl
Ventilation | mechanical ventilation | (kgCO2-eq/m2)/(m3/hm2) | 5.8 | KBOB 2016 | - | according to linear interpolation, meaning (kgCO2 per EBF) per Aussenluftvolumenstrom, so multiply the number with the aussenluftvolumenstrom and then with EBF | 20 | Gefühl
Ventilation | window ventilation |  |  |  | - |  | 60 | Gefühl
| None | kgCO2-eq/egal | 0 | None | - | Dummy for when a System "None" is chosen | 30 | egal