## scenarios
| weatherfile | building use type | infiltration volume flow factor | heating setpoint | cooling setpoint | emission source
0 | C:\Users\walkerl\Documents\code\sia_380-1-full_version\data\Zürich-hour_historic.epw | 1.1 | 1 | 20 | 26 | eu
1 | C:\Users\walkerl\Documents\code\sia_380-1-full_version\data\Zürich-hour_historic.epw | 1.1 | 1 | 20 | 26 | SIA
2 | C:\Users\walkerl\Documents\code\sia_380-1-full_version\data\Zürich-hour_historic.epw | 1.1 | 1 | 20 | 28 | eu
3 | C:\Users\walkerl\Documents\code\sia_380-1-full_version\data\Zürich-hour_historic.epw | 1.1 | 1 | 20 | 28 | SIA
4 | C:\Users\walkerl\Documents\code\sia_380-1-full_version\data\Zürich-hour_historic.epw | 1.1 | 1 | 23 | 26 | eu
5 | C:\Users\walkerl\Documents\code\sia_380-1-full_version\data\Zürich-hour_historic.epw | 1.1 | 1 | 23 | 26 | SIA
6 | C:\Users\walkerl\Documents\code\sia_380-1-full_version\data\Zürich-hour_historic.epw | 1.1 | 1 | 23 | 28 | eu
7 | C:\Users\walkerl\Documents\code\sia_380-1-full_version\data\Zürich-hour_historic.epw | 1.1 | 1 | 23 | 28 | SIA
8 | C:\Users\walkerl\Documents\code\sia_380-1-full_version\data\Zürich-hour_historic.epw | 1.1 | 2 | 20 | 26 | eu
9 | C:\Users\walkerl\Documents\code\sia_380-1-full_version\data\Zürich-hour_historic.epw | 1.1 | 2 | 20 | 26 | SIA
10 | C:\Users\walkerl\Documents\code\sia_380-1-full_version\data\Zürich-hour_historic.epw | 1.1 | 2 | 20 | 28 | eu
11 | C:\Users\walkerl\Documents\code\sia_380-1-full_version\data\Zürich-hour_historic.epw | 1.1 | 2 | 20 | 28 | SIA
12 | C:\Users\walkerl\Documents\code\sia_380-1-full_version\data\Zürich-hour_historic.epw | 1.1 | 2 | 23 | 26 | eu
13 | C:\Users\walkerl\Documents\code\sia_380-1-full_version\data\Zürich-hour_historic.epw | 1.1 | 2 | 23 | 26 | SIA
14 | C:\Users\walkerl\Documents\code\sia_380-1-full_version\data\Zürich-hour_historic.epw | 1.1 | 2 | 23 | 28 | eu
15 | C:\Users\walkerl\Documents\code\sia_380-1-full_version\data\Zürich-hour_historic.epw | 1.1 | 2 | 23 | 28 | SIA
16 | C:\Users\walkerl\Documents\code\sia_380-1-full_version\data\Zürich-2070-A2.epw | 1.1 | 1 | 20 | 26 | eu
17 | C:\Users\walkerl\Documents\code\sia_380-1-full_version\data\Zürich-2070-A2.epw | 1.1 | 1 | 20 | 26 | SIA
18 | C:\Users\walkerl\Documents\code\sia_380-1-full_version\data\Zürich-2070-A2.epw | 1.1 | 1 | 20 | 28 | eu
19 | C:\Users\walkerl\Documents\code\sia_380-1-full_version\data\Zürich-2070-A2.epw | 1.1 | 1 | 20 | 28 | SIA
20 | C:\Users\walkerl\Documents\code\sia_380-1-full_version\data\Zürich-2070-A2.epw | 1.1 | 1 | 23 | 26 | eu
21 | C:\Users\walkerl\Documents\code\sia_380-1-full_version\data\Zürich-2070-A2.epw | 1.1 | 1 | 23 | 26 | SIA
22 | C:\Users\walkerl\Documents\code\sia_380-1-full_version\data\Zürich-2070-A2.epw | 1.1 | 1 | 23 | 28 | eu
23 | C:\Users\walkerl\Documents\code\sia_380-1-full_version\data\Zürich-2070-A2.epw | 1.1 | 1 | 23 | 28 | SIA
24 | C:\Users\walkerl\Documents\code\sia_380-1-full_version\data\Zürich-2070-A2.epw | 1.1 | 2 | 20 | 26 | eu
25 | C:\Users\walkerl\Documents\code\sia_380-1-full_version\data\Zürich-2070-A2.epw | 1.1 | 2 | 20 | 26 | SIA
26 | C:\Users\walkerl\Documents\code\sia_380-1-full_version\data\Zürich-2070-A2.epw | 1.1 | 2 | 20 | 28 | eu
27 | C:\Users\walkerl\Documents\code\sia_380-1-full_version\data\Zürich-2070-A2.epw | 1.1 | 2 | 20 | 28 | SIA
28 | C:\Users\walkerl\Documents\code\sia_380-1-full_version\data\Zürich-2070-A2.epw | 1.1 | 2 | 23 | 26 | eu
29 | C:\Users\walkerl\Documents\code\sia_380-1-full_version\data\Zürich-2070-A2.epw | 1.1 | 2 | 23 | 26 | SIA
30 | C:\Users\walkerl\Documents\code\sia_380-1-full_version\data\Zürich-2070-A2.epw | 1.1 | 2 | 23 | 28 | eu
31 | C:\Users\walkerl\Documents\code\sia_380-1-full_version\data\Zürich-2070-A2.epw | 1.1 | 2 | 23 | 28 | SIA
32 | C:\Users\walkerl\Documents\code\sia_380-1-full_version\data\Zweisimmen-hour.epw | 1.1 | 1 | 20 | 26 | eu
33 | C:\Users\walkerl\Documents\code\sia_380-1-full_version\data\Zweisimmen-hour.epw | 1.1 | 1 | 20 | 26 | SIA
34 | C:\Users\walkerl\Documents\code\sia_380-1-full_version\data\Zweisimmen-hour.epw | 1.1 | 1 | 20 | 28 | eu
35 | C:\Users\walkerl\Documents\code\sia_380-1-full_version\data\Zweisimmen-hour.epw | 1.1 | 1 | 20 | 28 | SIA
36 | C:\Users\walkerl\Documents\code\sia_380-1-full_version\data\Zweisimmen-hour.epw | 1.1 | 1 | 23 | 26 | eu
37 | C:\Users\walkerl\Documents\code\sia_380-1-full_version\data\Zweisimmen-hour.epw | 1.1 | 1 | 23 | 26 | SIA
38 | C:\Users\walkerl\Documents\code\sia_380-1-full_version\data\Zweisimmen-hour.epw | 1.1 | 1 | 23 | 28 | eu
39 | C:\Users\walkerl\Documents\code\sia_380-1-full_version\data\Zweisimmen-hour.epw | 1.1 | 1 | 23 | 28 | SIA
40 | C:\Users\walkerl\Documents\code\sia_380-1-full_version\data\Zweisimmen-hour.epw | 1.1 | 2 | 20 | 26 | eu
41 | C:\Users\walkerl\Documents\code\sia_380-1-full_version\data\Zweisimmen-hour.epw | 1.1 | 2 | 20 | 26 | SIA
42 | C:\Users\walkerl\Documents\code\sia_380-1-full_version\data\Zweisimmen-hour.epw | 1.1 | 2 | 20 | 28 | eu
43 | C:\Users\walkerl\Documents\code\sia_380-1-full_version\data\Zweisimmen-hour.epw | 1.1 | 2 | 20 | 28 | SIA
44 | C:\Users\walkerl\Documents\code\sia_380-1-full_version\data\Zweisimmen-hour.epw | 1.1 | 2 | 23 | 26 | eu
45 | C:\Users\walkerl\Documents\code\sia_380-1-full_version\data\Zweisimmen-hour.epw | 1.1 | 2 | 23 | 26 | SIA
46 | C:\Users\walkerl\Documents\code\sia_380-1-full_version\data\Zweisimmen-hour.epw | 1.1 | 2 | 23 | 28 | eu
47 | C:\Users\walkerl\Documents\code\sia_380-1-full_version\data\Zweisimmen-hour.epw | 1.1 | 2 | 23 | 28 | SIA
48 | C:\Users\walkerl\Documents\code\sia_380-1-full_version\data\Zürich-2070-A1B.epw | 1.1 | 1 | 20 | 26 | eu
49 | C:\Users\walkerl\Documents\code\sia_380-1-full_version\data\Zürich-2070-A1B.epw | 1.1 | 1 | 20 | 26 | SIA
50 | C:\Users\walkerl\Documents\code\sia_380-1-full_version\data\Zürich-2070-A1B.epw | 1.1 | 1 | 20 | 28 | eu
51 | C:\Users\walkerl\Documents\code\sia_380-1-full_version\data\Zürich-2070-A1B.epw | 1.1 | 1 | 20 | 28 | SIA
52 | C:\Users\walkerl\Documents\code\sia_380-1-full_version\data\Zürich-2070-A1B.epw | 1.1 | 1 | 23 | 26 | eu
53 | C:\Users\walkerl\Documents\code\sia_380-1-full_version\data\Zürich-2070-A1B.epw | 1.1 | 1 | 23 | 26 | SIA
54 | C:\Users\walkerl\Documents\code\sia_380-1-full_version\data\Zürich-2070-A1B.epw | 1.1 | 1 | 23 | 28 | eu
55 | C:\Users\walkerl\Documents\code\sia_380-1-full_version\data\Zürich-2070-A1B.epw | 1.1 | 1 | 23 | 28 | SIA
56 | C:\Users\walkerl\Documents\code\sia_380-1-full_version\data\Zürich-2070-A1B.epw | 1.1 | 2 | 20 | 26 | eu
57 | C:\Users\walkerl\Documents\code\sia_380-1-full_version\data\Zürich-2070-A1B.epw | 1.1 | 2 | 20 | 26 | SIA
58 | C:\Users\walkerl\Documents\code\sia_380-1-full_version\data\Zürich-2070-A1B.epw | 1.1 | 2 | 20 | 28 | eu
59 | C:\Users\walkerl\Documents\code\sia_380-1-full_version\data\Zürich-2070-A1B.epw | 1.1 | 2 | 20 | 28 | SIA
60 | C:\Users\walkerl\Documents\code\sia_380-1-full_version\data\Zürich-2070-A1B.epw | 1.1 | 2 | 23 | 26 | eu
61 | C:\Users\walkerl\Documents\code\sia_380-1-full_version\data\Zürich-2070-A1B.epw | 1.1 | 2 | 23 | 26 | SIA
62 | C:\Users\walkerl\Documents\code\sia_380-1-full_version\data\Zürich-2070-A1B.epw | 1.1 | 2 | 23 | 28 | eu
63 | C:\Users\walkerl\Documents\code\sia_380-1-full_version\data\Zürich-2070-A1B.epw | 1.1 | 2 | 23 | 28 | SIA