## Sheet1
Category | Name | Grundaufbau | Abk | Insulation thickness [m] | Insulation Type | U-value | GWP[kgCO2eq/m2] | Non renewable Primary Energy [MJ/m2] | Thermal capacitance [kJ/m2K] | Main material | UBP[/m2] | lifetime | Link
wall | Betonwand, Wärmedämmung mit Lattenrost, Verkleidung Steinwolle 0.18m insulation thickness | Betonwand, Wärmedämmung mit Lattenrost, Verkleidung | W33 | 0.18 | Steinwolle | 0.24 | 1.4 | 15.55 | 351.5 | concrete | 1824.51 | 60 | http://www.bauteilkatalog.ch/ch/de/202.asp?id=3152740&typ=369313&ngid=2&navid=1&mode=a&Doku=0&iPrint=0&iPDF=0&iXML=0&iChLambda=0&lng=DE&ubt=0&noNPK=&qTr=0&sBT=B2+Wand+gegen+unbeheizte+R%C3%A4ume&sUW=0.2375933798035&sWZ=0&sDS=0.18&BGId=&fx=0&fxl=0&cmbBG=UBP_2006&cmbBezugsmenge=&item1=73333359&lambda1=2.3&ESId1=&bt1=0&Menge1=1&eh1=5&Faktor1=1&Lebensdauer1=60&schicht1=73333359&item2=369313&ESId2=&bt2=0&Menge2=1&eh2=5&Faktor2=1&Lebensdauer2=30&schicht2=369313&sdicke2=0.18&lambda2=0.04&item3=34747343&lambda3=0.13&ESId3=&bt3=0&Menge3=1&eh3=5&Faktor3=1&Lebensdauer3=30&item4=37028770&lambda4=0.25&ESId4=&bt4=0&Menge4=1&eh4=5&Faktor4=1&Lebensdauer4=30&item5=106223103&schichten=5
wall | Betonwand, Wärmedämmung mit Lattenrost, Verkleidung Steinwolle 0.25m insulation thickness | Betonwand, Wärmedämmung mit Lattenrost, Verkleidung | W33 | 0.25 | Steinwolle | 0.18 | 1.54 | 17.68 | 358.5 | concrete | 1975.36 | 60 | http://www.bauteilkatalog.ch/ch/de/202.asp?id=3152740&typ=369313&ngid=2&navid=1&mode=a&Doku=0&iPrint=0&iPDF=0&iXML=0&iChLambda=0&lng=DE&ubt=0&noNPK=&qTr=0&sBT=B2+Wand+gegen+unbeheizte+R%C3%A4ume&sUW=0.2375933798035&sWZ=0&sDS=0.18&BGId=&fx=0&fxl=0&cmbBG=UBP_2006&cmbBezugsmenge=&item1=73333359&lambda1=2.3&ESId1=&bt1=0&Menge1=1&eh1=5&Faktor1=1&Lebensdauer1=60&schicht1=73333359&item2=369313&ESId2=&bt2=0&Menge2=1&eh2=5&Faktor2=1&Lebensdauer2=30&schicht2=369313&sdicke2=0.18&lambda2=0.04&item3=34747343&lambda3=0.13&ESId3=&bt3=0&Menge3=1&eh3=5&Faktor3=1&Lebensdauer3=30&item4=37028770&lambda4=0.25&ESId4=&bt4=0&Menge4=1&eh4=5&Faktor4=1&Lebensdauer4=30&item5=106223103&schichten=5
wall | Holzblockwand, Aussenwärmedämmung, Verkleidung Steinwolle 0.18m insulation thickness | Holzblockwand, Aussenwärmedämmung, Verkleidung | W47 | 0.18 | Steinwolle | 0.21 | 0.5 | 9.27 | 88 | wood | 1400.32 | 60 | http://www.bauteilkatalog.ch/ch/de/202.asp?id=69314999&typ=48249105&ngid=2&navid=1&mode=a&Doku=0&iPrint=0&iPDF=0&iXML=0&iChLambda=0&lng=DE&ubt=0&noNPK=&qTr=0&sBT=B1+Wand+gegen+Aussenklima&sUW=0.177522873139556&sWZ=0.03&sDS=0.18&BGId=&fx=0&fxl=0&cmbBG=UBP_2006&cmbBezugsmenge=&item1=4815940&lambda1=0.13&ESId1=&bt1=0&Menge1=1&eh1=5&Faktor1=1&Lebensdauer1=60&item2=2269503&lambda2=0&ESId2=&bt2=0&Menge2=1&eh2=5&Faktor2=1&Lebensdauer2=40&item3=48249105&ESId3=&bt3=0&Menge3=1&eh3=5&Faktor3=1&Lebensdauer3=40&schicht3=48249105&sdicke3=0.18&lambda3=0.04&item4=3545027&lambda4=0&ESId4=&bt4=0&Menge4=2&eh4=54&Faktor4=1&Lebensdauer4=40&item5=43066472&lambda5=0.13&ESId5=&bt5=0&Menge5=1.5&eh5=4&Faktor5=1&Lebensdauer5=40&item6=146700467&lambda6=0.13&ESId6=&bt6=0&Menge6=1&eh6=5&Faktor6=1&Lebensdauer6=40&item7=107527024&item8=129448545&lambda8=0&ESId8=&bt8=0&Menge8=1&eh8=5&Faktor8=1&Lebensdauer8=40&WBZMemo8=vgl.%2Fv.+WB-6.2-U2+%28axb%3D0.5%29&sdicke8=0.03&schichten=8
wall | Holzblockwand, Aussenwärmedämmung, Verkleidung Steinwolle 0.25m insulation thickness | Holzblockwand, Aussenwärmedämmung, Verkleidung | W47 | 0.25 | Steinwolle | 0.17 | 0.61 | 10.87 | 92 | wood | 1513.46 | 60 | http://www.bauteilkatalog.ch/ch/de/202.asp?id=69314999&typ=48249105&ngid=2&navid=1&mode=a&Doku=0&iPrint=0&iPDF=0&iXML=0&iChLambda=0&lng=DE&ubt=0&noNPK=&qTr=0&sBT=B1+Wand+gegen+Aussenklima&sUW=0.135444884350983&sWZ=0.03&sDS=0.25&BGId=&fx=0&fxl=0&cmbBG=GWP_100a&cmbBezugsmenge=&item1=4815940&lambda1=0.13&ESId1=&bt1=0&Menge1=1&eh1=5&Faktor1=1&Lebensdauer1=60&item2=2269503&lambda2=0&ESId2=&bt2=0&Menge2=1&eh2=5&Faktor2=1&Lebensdauer2=40&item3=48249105&ESId3=&bt3=0&Menge3=1&eh3=5&Faktor3=1&Lebensdauer3=40&schicht3=48249105&sdicke3=0.25&lambda3=0.04&item4=3545027&lambda4=0&ESId4=&bt4=0&Menge4=2&eh4=54&Faktor4=1&Lebensdauer4=40&item5=43066472&lambda5=0.13&ESId5=&bt5=0&Menge5=1.5&eh5=4&Faktor5=1&Lebensdauer5=40&item6=146700467&lambda6=0.13&ESId6=&bt6=0&Menge6=1&eh6=5&Faktor6=1&Lebensdauer6=40&item7=107527024&item8=129448545&lambda8=0&ESId8=&bt8=0&Menge8=1&eh8=5&Faktor8=1&Lebensdauer8=40&WBZMemo8=vgl.%2Fv.+WB-6.2-U2+%28axb%3D0.5%29&sdicke8=0.03&schichten=8
wall | Holzblockwand, Aussenwärmedämmung, Verkleidung Glaswolle 0.18m insulation thickness | Holzblockwand, Aussenwärmedämmung, Verkleidung | W47 | 0.18 | Glaswolle | 0.21 | 0.42 | 11.34 | 84 | wood | 1341.63 | 60 | http://www.bauteilkatalog.ch/ch/de/202.asp?id=69314999&typ=48249105&ngid=2&navid=1&mode=a&Doku=0&iPrint=0&iPDF=0&iXML=0&iChLambda=0&lng=DE&ubt=0&noNPK=&qTr=0&sBT=B1+Wand+gegen+Aussenklima&sUW=0.177522873139556&sWZ=0.03&sDS=0.18&BGId=&fx=0&fxl=0&cmbBG=UBP_2006&cmbBezugsmenge=&item1=4815940&lambda1=0.13&ESId1=&bt1=0&Menge1=1&eh1=5&Faktor1=1&Lebensdauer1=60&item2=2269503&lambda2=0&ESId2=&bt2=0&Menge2=1&eh2=5&Faktor2=1&Lebensdauer2=40&item3=48249105&ESId3=&bt3=0&Menge3=1&eh3=5&Faktor3=1&Lebensdauer3=40&schicht3=48249105&sdicke3=0.18&lambda3=0.04&item4=3545027&lambda4=0&ESId4=&bt4=0&Menge4=2&eh4=54&Faktor4=1&Lebensdauer4=40&item5=43066472&lambda5=0.13&ESId5=&bt5=0&Menge5=1.5&eh5=4&Faktor5=1&Lebensdauer5=40&item6=146700467&lambda6=0.13&ESId6=&bt6=0&Menge6=1&eh6=5&Faktor6=1&Lebensdauer6=40&item7=107527024&item8=129448545&lambda8=0&ESId8=&bt8=0&Menge8=1&eh8=5&Faktor8=1&Lebensdauer8=40&WBZMemo8=vgl.%2Fv.+WB-6.2-U2+%28axb%3D0.5%29&sdicke8=0.03&schichten=8
wall | Holzblockwand, Aussenwärmedämmung, Verkleidung Glaswolle 0.25m insulation thickness | Holzblockwand, Aussenwärmedämmung, Verkleidung | W47 | 0.25 | Glaswolle | 0.17 | 0.5 | 13.75 | 86 | wood | 1431.94 | 60 | http://www.bauteilkatalog.ch/ch/de/202.asp?id=69314999&typ=48249105&ngid=2&navid=1&mode=a&Doku=0&iPrint=0&iPDF=0&iXML=0&iChLambda=1&lng=DE&ubt=0&noNPK=&qTr=0&sBT=B1+Wand+gegen+Aussenklima&sUW=0.135444884350983&sWZ=0.03&sDS=0.25&BGId=&fx=0&fxl=0&cmbBG=energy_fnwa&cmbBezugsmenge=&item1=4815940&lambda1=0.13&ESId1=&bt1=0&Menge1=1&eh1=5&Faktor1=1&Lebensdauer1=60&item2=2269503&lambda2=0&ESId2=&bt2=0&Menge2=1&eh2=5&Faktor2=1&Lebensdauer2=40&item3=48249105&ESId3=&bt3=0&Menge3=1&eh3=5&Faktor3=1&Lebensdauer3=40&schicht3=3726289&sdicke3=0.25&lambda3=0.04&item4=3545027&lambda4=0&ESId4=&bt4=0&Menge4=2&eh4=54&Faktor4=1&Lebensdauer4=40&item5=43066472&lambda5=0.13&ESId5=&bt5=0&Menge5=1.5&eh5=4&Faktor5=1&Lebensdauer5=40&item6=146700467&lambda6=0.13&ESId6=&bt6=0&Menge6=1&eh6=5&Faktor6=1&Lebensdauer6=40&item7=107527024&item8=129448545&lambda8=0&ESId8=&bt8=0&Menge8=1&eh8=5&Faktor8=1&Lebensdauer8=40&WBZMemo8=vgl.%2Fv.+WB-6.2-U2+%28axb%3D0.5%29&sdicke8=0.03&schichten=8
wall | Holzblockwand, Aussenwärmedämmung, Verkleidung Zellulosedämmplatten 0.18m insulation thickness | Holzblockwand, Aussenwärmedämmung, Verkleidung | W47 | 0.18 | Zellulosedämmplatten | 0.21 | 0.34 | 7.5 | 95.5 | wood | 1509.86 | 60 | http://www.bauteilkatalog.ch/ch/de/202.asp?id=69314999&typ=48249105&ngid=2&navid=1&mode=a&Doku=0&iPrint=0&iPDF=0&iXML=0&iChLambda=0&lng=DE&ubt=0&noNPK=&qTr=0&sBT=B1+Wand+gegen+Aussenklima&sUW=0.177522873139556&sWZ=0.03&sDS=0.18&BGId=&fx=0&fxl=0&cmbBG=UBP_2006&cmbBezugsmenge=&item1=4815940&lambda1=0.13&ESId1=&bt1=0&Menge1=1&eh1=5&Faktor1=1&Lebensdauer1=60&item2=2269503&lambda2=0&ESId2=&bt2=0&Menge2=1&eh2=5&Faktor2=1&Lebensdauer2=40&item3=48249105&ESId3=&bt3=0&Menge3=1&eh3=5&Faktor3=1&Lebensdauer3=40&schicht3=48249105&sdicke3=0.18&lambda3=0.04&item4=3545027&lambda4=0&ESId4=&bt4=0&Menge4=2&eh4=54&Faktor4=1&Lebensdauer4=40&item5=43066472&lambda5=0.13&ESId5=&bt5=0&Menge5=1.5&eh5=4&Faktor5=1&Lebensdauer5=40&item6=146700467&lambda6=0.13&ESId6=&bt6=0&Menge6=1&eh6=5&Faktor6=1&Lebensdauer6=40&item7=107527024&item8=129448545&lambda8=0&ESId8=&bt8=0&Menge8=1&eh8=5&Faktor8=1&Lebensdauer8=40&WBZMemo8=vgl.%2Fv.+WB-6.2-U2+%28axb%3D0.5%29&sdicke8=0.03&schichten=8
wall | Holzblockwand, Aussenwärmedämmung, Verkleidung Zellulosedämmplatten 0.25m insulation thickness | Holzblockwand, Aussenwärmedämmung, Verkleidung | W47 | 0.25 | Zellulosedämmplatten | 0.17 | 0.39 | 8.41 | 102 | wood | 1665.59 | 60 | http://www.bauteilkatalog.ch/ch/de/202.asp?id=69314999&typ=3726289&ngid=2&navid=1&mode=a&Doku=0&iPrint=0&iPDF=0&iXML=0&iChLambda=1&lng=DE&ubt=0&noNPK=&qTr=0&sBT=B1+Wand+gegen+Aussenklima&sUW=0.135444884350983&sWZ=0.03&sDS=0.25&BGId=&fx=0&fxl=0&cmbBG=energy_fnwa&cmbBezugsmenge=&item1=4815940&lambda1=0.13&ESId1=&bt1=0&Menge1=1&eh1=5&Faktor1=1&Lebensdauer1=60&item2=2269503&lambda2=0&ESId2=&bt2=0&Menge2=1&eh2=5&Faktor2=1&Lebensdauer2=40&item3=3726289&ESId3=&bt3=0&Menge3=1&eh3=5&Faktor3=1&Lebensdauer3=40&schicht3=112215635&sdicke3=0.25&lambda3=0.04&item4=3545027&lambda4=0&ESId4=&bt4=0&Menge4=2&eh4=54&Faktor4=1&Lebensdauer4=40&item5=43066472&lambda5=0.13&ESId5=&bt5=0&Menge5=1.5&eh5=4&Faktor5=1&Lebensdauer5=40&item6=146700467&lambda6=0.13&ESId6=&bt6=0&Menge6=1&eh6=5&Faktor6=1&Lebensdauer6=40&item7=107527024&item8=129448545&lambda8=0&ESId8=&bt8=0&Menge8=1&eh8=5&Faktor8=1&Lebensdauer8=40&WBZMemo8=vgl.%2Fv.+WB-6.2-U2+%28axb%3D0.5%29&sdicke8=0.03&schichten=8
wall | Sichtbetonwand, Aussenwärmedämmung verputzt Steinwolle 0.18m insulation thickness | Sichtbetonwand, Aussenwärmedämmung verputzt | W04 | 0.18 | Steinwolle | 0.21 | 2.03 | 25.46 | 348.5 | concrete | 2378.91 | 60 | http://www.bauteilkatalog.ch/ch/de/202.asp?id=67454258&typ=101607271&ngid=2&navid=1&mode=a&Doku=0&iPrint=0&iPDF=0&iXML=0&iChLambda=0&lng=DE&ubt=0&noNPK=&qTr=0&sBT=B1+Wand+gegen+Aussenklima&sUW=0.210794029029777&sWZ=0&sDS=0.18&BGId=&fx=0&fxl=0&cmbBG=UBP_2006&cmbBezugsmenge=&item1=43026243&lambda1=2.3&ESId1=&bt1=0&Menge1=1&eh1=5&Faktor1=1&Lebensdauer1=60&schicht1=43026243&item2=1514220&lambda2=0.8&ESId2=&bt2=0&Menge2=1&eh2=5&Faktor2=1&Lebensdauer2=30&item3=101607271&ESId3=&bt3=0&Menge3=1&eh3=5&Faktor3=1&Lebensdauer3=30&schicht3=101607271&sdicke3=0.18&lambda3=0.04&item4=-843633&lambda4=0.8&ESId4=&bt4=0&Menge4=1&eh4=5&Faktor4=1&Lebensdauer4=30&item5=79173007&lambda5=1&ESId5=&bt5=0&Menge5=1&eh5=5&Faktor5=1&Lebensdauer5=30&item6=112656&schichten=6
wall | Sichtbetonwand, Aussenwärmedämmung verputzt Steinwolle 0.25m insulation thickness | Sichtbetonwand, Aussenwärmedämmung verputzt | W04 | 0.25 | Steinwolle | 0.15 | 2.27 | 29.01 | 354 | concrete | 2631 | 60 | http://www.bauteilkatalog.ch/ch/de/202.asp?id=67454258&typ=101607271&ngid=2&navid=1&mode=a&Doku=0&iPrint=0&iPDF=0&iXML=0&iChLambda=0&lng=DE&ubt=0&noNPK=&qTr=0&sBT=B1+Wand+gegen+Aussenklima&sUW=0.153989070123489&sWZ=0&sDS=0.25&BGId=&fx=0&fxl=0&cmbBG=UBP_2006&cmbBezugsmenge=&item1=43026243&lambda1=2.3&ESId1=&bt1=0&Menge1=1&eh1=5&Faktor1=1&Lebensdauer1=60&schicht1=43026243&item2=1514220&lambda2=0.8&ESId2=&bt2=0&Menge2=1&eh2=5&Faktor2=1&Lebensdauer2=30&item3=101607271&ESId3=&bt3=0&Menge3=1&eh3=5&Faktor3=1&Lebensdauer3=30&schicht3=101607271&sdicke3=0.25&lambda3=0.04&item4=-843633&lambda4=0.8&ESId4=&bt4=0&Menge4=1&eh4=5&Faktor4=1&Lebensdauer4=30&item5=79173007&lambda5=1&ESId5=&bt5=0&Menge5=1&eh5=5&Faktor5=1&Lebensdauer5=30&item6=112656&schichten=6
wall | Sichtbetonwand, Aussenwärmedämmung verputzt Polystyrol 0.18m insulation thickness | Sichtbetonwand, Aussenwärmedämmung verputzt | W04 | 0.18 | Polystyrol | 0.2 | 2.07 | 25.82 | 348.5 | concrete | 2200.03 | 60 | http://www.bauteilkatalog.ch/ch/de/202.asp?id=67454258&typ=101607271&ngid=2&navid=1&mode=a&Doku=0&iPrint=0&iPDF=0&iXML=0&iChLambda=0&lng=DE&ubt=0&noNPK=&qTr=0&sBT=B1+Wand+gegen+Aussenklima&sUW=0.210794029029777&sWZ=0&sDS=0.18&BGId=&fx=0&fxl=0&cmbBG=UBP_2006&cmbBezugsmenge=&item1=43026243&lambda1=2.3&ESId1=&bt1=0&Menge1=1&eh1=5&Faktor1=1&Lebensdauer1=60&schicht1=43026243&item2=1514220&lambda2=0.8&ESId2=&bt2=0&Menge2=1&eh2=5&Faktor2=1&Lebensdauer2=30&item3=101607271&ESId3=&bt3=0&Menge3=1&eh3=5&Faktor3=1&Lebensdauer3=30&schicht3=101607271&sdicke3=0.18&lambda3=0.04&item4=-843633&lambda4=0.8&ESId4=&bt4=0&Menge4=1&eh4=5&Faktor4=1&Lebensdauer4=30&item5=79173007&lambda5=1&ESId5=&bt5=0&Menge5=1&eh5=5&Faktor5=1&Lebensdauer5=30&item6=112656&schichten=6
wall | Sichtbetonwand, Aussenwärmedämmung verputzt Polystyrol 0.25m insulation thickness | Sichtbetonwand, Aussenwärmedämmung verputzt | W04 | 0.25 | Polystyrol | 0.15 | 2.33 | 29.5 | 354 | concrete | 2382.56 | 60 | http://www.bauteilkatalog.ch/ch/de/202.asp?id=67454258&typ=101607271&ngid=2&navid=1&mode=a&Doku=0&iPrint=0&iPDF=0&iXML=0&iChLambda=0&lng=DE&ubt=0&noNPK=&qTr=0&sBT=B1+Wand+gegen+Aussenklima&sUW=0.153989070123489&sWZ=0&sDS=0.25&BGId=&fx=0&fxl=0&cmbBG=GWP_100a&cmbBezugsmenge=&item1=43026243&lambda1=2.3&ESId1=&bt1=0&Menge1=1&eh1=5&Faktor1=1&Lebensdauer1=60&schicht1=43026243&item2=1514220&lambda2=0.8&ESId2=&bt2=0&Menge2=1&eh2=5&Faktor2=1&Lebensdauer2=30&item3=101607271&ESId3=&bt3=0&Menge3=1&eh3=5&Faktor3=1&Lebensdauer3=30&schicht3=101607271&sdicke3=0.25&lambda3=0.04&item4=-843633&lambda4=0.8&ESId4=&bt4=0&Menge4=1&eh4=5&Faktor4=1&Lebensdauer4=30&item5=79173007&lambda5=1&ESId5=&bt5=0&Menge5=1&eh5=5&Faktor5=1&Lebensdauer5=30&item6=112656&schichten=6
wall | Sichtbacksteinmauerwerk, Aussenwärmedämmung verputzt Steinwolle 0.18m insulation thickness | Sichtbacksteinmauerwerk, Aussenwärmedämmung verputzt | W02 | 0.18 | Steinwolle | 0.2 | 2 | 25.39 | 27.5 | brick | 1818.98 | 60 | http://www.bauteilkatalog.ch/ch/de/202.asp?id=33726706&navid=1&ngid=2&typ=1413628&lng=DE
wall | Sichtbacksteinmauerwerk, Aussenwärmedämmung verputzt Steinwolle 0.25m insulation thickness | Sichtbacksteinmauerwerk, Aussenwärmedämmung verputzt | W02 | 0.25 | Steinwolle | 0.15 | 2.24 | 28.94 | 30.5 | brick | 2071.08 | 60 | http://www.bauteilkatalog.ch/ch/de/202.asp?id=33726706&typ=95132444&ngid=2&navid=1&mode=a&Doku=0&iPrint=0&iPDF=0&iXML=0&iChLambda=0&lng=DE&ubt=0&noNPK=&qTr=0&sBT=B1+Wand+gegen+Aussenklima&sUW=0.148746640523205&sWZ=0&sDS=0.25&BGId=&fx=0&fxl=0&cmbBG=UBP_2006&cmbBezugsmenge=&item1=138410053&lambda1=0.44&ESId1=&bt1=0&Menge1=1&eh1=5&Faktor1=1&Lebensdauer1=60&schicht1=138410053&item2=-131366796&lambda2=1&ESId2=&bt2=0&Menge2=1&eh2=5&Faktor2=1&Lebensdauer2=30&item3=40704894&lambda3=0.8&ESId3=&bt3=0&Menge3=1&eh3=5&Faktor3=1&Lebensdauer3=30&item4=95132444&ESId4=&bt4=0&Menge4=1&eh4=5&Faktor4=1&Lebensdauer4=30&schicht4=95132444&sdicke4=0.25&lambda4=0.04&item5=80903491&lambda5=0.8&ESId5=&bt5=0&Menge5=1&eh5=5&Faktor5=1&Lebensdauer5=30&item6=69757902&lambda6=1&ESId6=&bt6=0&Menge6=1&eh6=5&Faktor6=1&Lebensdauer6=30&item7=43681336&schichten=7
wall | Sichtbacksteinmauerwerk, Aussenwärmedämmung verputzt Polystyrol 0.18m insulation thickness | Sichtbacksteinmauerwerk, Aussenwärmedämmung verputzt | W02 | 0.18 | Polystyrol | 0.19 | 2.04 | 25.75 | 27 | brick | 1818.98 | 60 | http://www.bauteilkatalog.ch/ch/de/202.asp?id=33726706&navid=1&ngid=2&typ=1413628&lng=DE
wall | Sichtbacksteinmauerwerk, Aussenwärmedämmung verputzt Polystyrol 0.25m insulation thickness | Sichtbacksteinmauerwerk, Aussenwärmedämmung verputzt | W02 | 0.25 | Polystyrol | 0.14 | 2.29 | 29.43 | 29 | brick | 1822.64 | 60 | http://www.bauteilkatalog.ch/ch/de/202.asp?id=33726706&navid=1&ngid=2&typ=1413628&lng=DE
wall generell 60 angenommen
wall | SIA standard, Stahlbeton, Mineralwolle, verputzt | wie Name sagt | WSIA1 | 0.18 | Steinwolle | 0.2 | 63 |  |  |  |  | 60 | hive
wall | SIA ziel, Stahlbeton, Mineralwolle, verputzt | wie Name sagt | WSIA2 | 0.36 | Steinwolle | 0.11 | 69 |  |  |  |  | 60 | hive
wall | UBA_EnEV_wall_stb | Stahlbeton, EPS | UBA_1 | 0.12 | EPS | 0.25 | 63 | 169 |  | concrete |  | 60 | UBAKUS nur Produktion
wall | UBA_KfW_55_wall_stb | Stahlbeton, EPS | UBA_2 | 0.22 | EPS | 0.14 | 67 | 205 |  | concrete |  | 60 | UBAKUS nur Produktion
wall | UBA_KFW_40_wall_stb | Stahlbeton, EPS | UBA_3 | 0.26 | EPS | 0.12 | 69 | 219 |  | concrete |  | 60 | UBAKUS nur Produktion
wall | UBA_EnEV_wall_wood | Holzständer, Zellulose | UBA_12 | 0.18 | Zellulose | 0.25 | -37 | 39 |  | wood |  | 60 | UBAKUS nur Produktion
wall | UBA_KfW_55_wall_wood | Holzständer, Zellulose | UBA_10 | 0.28 | Zellulose | 0.14 | -48 | 43 |  | wood |  | 60 | UBAKUS nur Produktion
wall | UBA_KFW_40_wall_wood | Holzständer, Zellulose | UBA_11 | 0.34 | Zellulose | 0.12 | -55 | 45 |  | wood |  | 60 | UBAKUS nur Produktion
wall | Gypsum_Brick_EPS_LimePlaster | see name | W_MinPEco_1 | 0.32 | EPS | 0.11 | 117.9 |  |  | brickwork | 88092 | 60 | MFH 11, John (2012) https://www.research-collection.ethz.ch/handle/20.500.11850/64977
wall | Concrete_XPS_Bitumen | see name | W_MinPEco_2 | 0.2 | XPS | 0.101 | 272.4 |  |  | concrete | 169183 | 60 | MFH 11, John (2012) https://www.research-collection.ethz.ch/handle/20.500.11850/64977
wall | Wall_BC1 | mix between W_MinPEco1 and W_MinPEco2 | W_BC1 | 0.293 | EPS, XPS | 0.10798 | 152.6569 |  |  | concrete, brickwork | 106334.5327 | 60 | MFH 11, John (2012) https://www.research-collection.ethz.ch/handle/20.500.11850/64978
roof | UBA_EnEV_roof_stb | Stahlbeton, EPS | UBA_4 | 0.16 | EPS | 0.19 | 71 | 196 |  | concrete |  | 60 | UBAKUS nur Produktion
roof | UBA_KfW_55_roof_stb | Stahlbeton, EPS | UBA_5 | 0.24 | EPS | 0.13 | 74 | 225 |  | concrete |  | 60 | UBAKUS nur Produktion
roof | UBA_KfW_40_roof_stb | Stahlbeton, EPS | UBA_6 | 0.28 | EPS | 0.11 | 76 | 239 |  | concrete |  | 60 | UBAKUS nur Produktion
roof | UBA_EnEV_roof_wood | Holz MW SW | UBA_16 | 0.15 | mineral wool | 0.25 | -22 | 68 |  | wood |  | 60 | UBAKUS nur Produktion
roof | UBA_KfW_55_roof_wood | Holz MW SW | UBA_17 | 0.3 | mineral wool | 0.14 | -26 | 87 |  | wood |  | 60 | UBAKUS nur Produktion
roof | UBA_KfW_40_roof_wood | Holz MW SW | UBA_18 | 0.32 | mineral wool | 0.12 | -27 | 89 |  | wood |  | 60 | UBAKUS nur Produktion
roof | Concrete_PE_PU_Bitumen_Sand_Concrete | see name | R_MinPEco_1 | 0.16 | PU | 0.16 | 158.6 |  |  | concrete | 181139 | 60 | MFH 11, John (2012) https://www.research-collection.ethz.ch/handle/20.500.11850/64977
roof | Concrete_PE_PU_Bitumen_Gravel | see name | R_MinPEco_2 | 0.32 | PU | 0.1 | 186.8 |  |  | concrete | 210730 | 60 | MFH 11, John (2012) https://www.research-collection.ethz.ch/handle/20.500.11850/64977
roof | Roof_BC1 | mix between R_MinPEco1 and R_MinPEco2 | R_BC1 | 0.26366 | PU | 0.12113 | 176.8704 |  |  | concrete | 200310.6338 | 60 | MFH 11, John (2012) https://www.research-collection.ethz.ch/handle/20.500.11850/64978
floor | UBA_all_stb | Stahlbeton | UBA_13 | 0 | - | - | 58 | 126 |  | concrete |  | 60 | UBAKUS 20cm Beton pur
floor | UBA_all_wood | Holz | UBA_14 | 0 | - | - | -55 | 39 |  | wood |  | 60 | UBAKUS BSP Einschubdecke
floor | Concrete_GlassFoam | see name | F_MinPEco_1 | 0.3 | foam glass | 0.28 | 128.5 |  |  | concrete | 162903 | 60 | MFH 11, John (2012) https://www.research-collection.ethz.ch/handle/20.500.11850/64977
floor | Parquet_Anhydrite_XPS_EPS_Concrete_GlassFoam | see name | F_MinPEco_2 | 0.3 | foam glass | 0.16 | 167.8 |  |  | concrete | 205504 | 60 | MFH 11, John (2012) https://www.research-collection.ethz.ch/handle/20.500.11850/64977
floor | Floor_BC1 | mix between F_MinPEco1 and W_MinPEco2 | F_BC1 | 0.3 | foam glass | 0.23383 | 143.6202 |  |  | concrete | 179293.2099 | 60 | MFH 11, John (2012) https://www.research-collection.ethz.ch/handle/20.500.11850/64978
window | Holzflügelfenster 3-fach ESG | Holzflügelfenster 3-fach ESG | F01 |  | 3 fach Verglasung | 0.6 ug | 103.75 | 1755 |  | wood, glass | 138750 | 30 | https://treeze.ch/fileadmin/user_upload/calculators/637-Fensterrechner.htm
window | Aluminiumflügelfenster 2-fach ESG | Aluminiumflügelfenster 2-fach ESG | F02 |  | 2 fach Verglasung | 1.1 ug | 163.3333 | 2610 |  | aluminum, glass | 183333.3333 | 30 | https://treeze.ch/fileadmin/user_upload/calculators/637-Fensterrechner.htm
window | UBA_EnEV_window | Kunststoff, 2-fach Verglasung | UBA_7 |  | 2 fach Verglasung | 1.3 | 206 | 1150 |  | plastic | 307000 | 30 | treeze Fensterrechner (1.6x1.6m), nur Herstellung, 0.18m Dicke
window | UBA_KfW_55_window | Kunststoff, 3-fach Verglasung | UBA_8 |  | 3 fach Verglasung, ESG/ESG | 0.9 | 272 | 1520 |  | plastic | 399000 | 30 | treeze Fensterrechner (1.6x1.6m), nur Herstellung, Dicke
window | UBA_KfW_40_window | Kunststoff, 3-fach Verglasung | UBA_9 |  | 3 fach Verglasung ESG/ESG/ESG | 0.74 | 287 | 1630 |  | plastic | 422000 | 30 | treeze Fensterrechner (1.6x1.6m), nur Herstellung,
window | Wi_3_Wood_Alu | Holz/alu, 3-fach Verglasung | Wi_3_WA |  | 3 fach Verglasung | 0.9 | 215.8242 |  |  | wood, alu, glass | 394725.2747 | 30 | https://treeze.ch/fileadmin/user_upload/calculators/Fensterrechner_DE/Fensterrechner.htm
window | Wi_2_Wood_Alu | Holz/alu, 2-fach Verglasung | Wi_2_WA |  | 2 fach Verglasung | 1.23 | 243.956 |  |  | wood, alu, glass | 483516.4835 | 30 | https://treeze.ch/fileadmin/user_upload/calculators/Fensterrechner_DE/Fensterrechner.htm
window | Window_BC1 | mix between Wi_3_Wood_Alu and Wi_2_Wood_Alu | Wi_BC1 |  |  | 0.94244 | 219.442 |  |  | wood, alu, glass | 406144.0998 | 30 | MFH 11, John (2012) https://www.research-collection.ethz.ch/handle/20.500.11850/64978